## 麦克赛尔及日立系列
麦克赛尔/日立全系列 |  | Command: | 16进制指令 | 通讯设置(通讯线使用交叉线)
| 开/关 | Power On | BE EF 03 06 00 BA D2 01 00 00 60 01 00 | 通讯方式 | 串口RS232
|  | Power Off | BE EF 03 06 00 2A D3 01 00 00 60 00 00 | 波特率 | 19200
| Main Source | computer1 | BE EF 03 06 00 FE D2 01 00 00 20 00 00 | 校验位 | NONE
|  | computer2 | BE EF 03 06 00 3E D0 01 00 00 20 04 00 | 数据位 | 8位
|  | HDMI 1 | BE EF 03 06 00 0E D2 01 00 00 20 03 00 | 停止位 | 1位
|  | HDMI 2 | BE EF 03 06 00 6E D6 01 00 00 20 0D 00 | 通讯线缆 | 使用2-3、3-2、5-5交叉线
|  | LAN | BE EF 03 06 00 CE D5 01 00 00 20 0B 00 | 网络端口4352：支持PJLINK协议
|  | S-VIDEO | BE EF 03 06 00 9E D3 01 00 00 20 02 00 | 网络端口23：支持发送串口码控制
|  | VIDEO | BE EF 03 06 00 6E D3 01 00 00 20 01 00
|  | USB-A | BE EF 03 06 00 5E D1 01 00 00 20 06 00
|  | USB-B | BE EF 03 06 00 FE D7 01 00 00 20 0C 00
| AV Mute | Enable | BE EF 03 06 00 D6 D2 01 00 02 20 01 00
|  | Disable | BE EF 03 06 00 75 D3 02 00 02 20 00 00
| Keyboard | 解锁按键板 | BE EF 03 06 00 03 96 01 00 11 24 00 00
| OSD | 检测OSD状态 | BE EF 03 06 00 BC D6 02 00 17 30 00 00
|  | 解锁 | BE EF 03 06 00 1F D7 01 00 17 30 01 00
|  | 禁止 | BE EF 03 06 00 EF D7 01 00 17 30 02 00

## Sonnoc高端工程机
SNP-LU6500系列 SNP-LU6600系列 SNP-LU7000系列 SNP-LU7500系列 SNP-LU8500系列 SNP-LU11K系列 SNP-LU8001系列 SNP-LX6600 |  | Command: | 16进制指令 字符指令 | 通讯设置(通讯线使用交叉线)
| 开/关 | Power On | 5B 50 4F 57 52 31 5D [POWR1] | 通讯方式 | 串口RS232
|  | Power Off | 5B 50 4F 57 52 30 5D [POWR0] | 波特率 | 19200（LU6600系列115200）
| Main Source （主窗口） | VGA | 5B 4D 53 52 43 30 5D [MSRC0] | 校验位 | NONE
|  | HDMI | 5B 4D 53 52 43 31 5D [MSRC1] | 数据位 | 8位
|  | DVI-D | 5B 4D 53 52 43 32 5D [MSRC2] | 停止位 | 1位
|  | DVI-D(LU7000系) | 5B 4D 53 52 43 34 5D [MSRC4] | 通讯线缆 | 使用2-3、3-2、5-5交叉线
|  | HDBaseT | 5B 4D 53 52 43 33 5D [MSRC3] | 网络端口4352：支持PJLINK
|  | 分量(LU7000系) | 5B 4D 53 52 43 32 5D [MSRC2] | 网络端口3023：支持发送串口命令控制
| AV Mute | Enable | 5B 50 4d 55 54 31 5D [PMUT1]
|  | Disable | 5B 50 4d 55 54 30 5D [PMUT0]
| 使用时间查询码 |  | 5B 4C 50 54 48 3F 5D [LPTH?] | （SNP-LU6600和LU7500系列没有查询码）
SNP-DSX700系列（B25H_OSD） |  | Command: | 16进制指令 字符指令 | 通讯设置(通讯线使用交叉线)
| 开/关 | Power On | 3C 70 77 72 20 31 3E <pwr 1> | 通讯方式 | 串口RS232
|  | Power Off | 3C 70 77 72 20 30 3E <pwr 0> | 波特率 | 9600
| Main Source （主窗口） | HDMI | 3C 53 72 63 43 74 72 6C 20 30 3E <SrcCtrl 0> | 校验位 | NONE
|  | DVI-D | 3C 53 72 63 43 74 72 6C 20 31 3E <SrcCtrl 1> | 数据位 | 8位
|  | Computer | 3C 53 72 63 43 74 72 6C 20 32 3E <SrcCtrl2> | 停止位 | 1位
|  | BNC | 3C 53 72 63 43 74 72 6C 20 33 3E <SrcCtrl 3> | 通讯线缆 | 使用2-3、3-2、5-5交叉线
|  | Video | 3C 53 72 63 43 74 72 6C 20 34 3E <SrcCtrl 4> | 网络端口4352：支持PJLINK
|  | read | 3C 53 72 63 43 74 72 6C 20 3F 3E <SrcCtrl ?> | 网络端口3023：支持发送串口命令控制
注：不连接网线IP不可编辑
SNP-DSU13K（B70_OSD） |  | Command: | 16进制指令 字符指令 | 通讯设置(通讯线使用交叉线)
| 开/关 | Power On | 5B 50 4F 57 52 31 5D [POWR1] | 通讯方式 | 串口RS232
|  | Power Off | 5B 50 4F 57 52 30 5D [POWR0] | 波特率 | 19200
| Main Source | VGA | 5B 4D 53 52 43 30 5D [MSRC0] | 校验位 | NONE
|  | BNC | 5B 4D 53 52 43 31 5D [MSRC1] | 数据位 | 8位
|  | HDMI | 5B 4D 53 52 43 32 5D [MSRC2] | 停止位 | 1位
|  | DVI-D | 5B 4D 53 52 43 33 5D [MSRC3] | 通讯线缆 | 使用2-3、3-2、5-5交叉线
|  | 3G-SDI | 5B 4D 53 52 43 34 5D [MSRC4] | 网络端口4352：支持PJLINK
|  | HDBaseT | 5B 4D 53 52 43 35 5D [MSRC5] | 网络端口3023：支持发送串口命令控制
|  | CVBS | 5B 4D 53 52 43 36 5D [MSRC6]
|  | Network Display | 5B 4D 53 52 43 37 5D [MSRC7]
| AV Mute | Enable | 5B 50 4d 55 54 31 5D [PMUT1]
|  | Disable | 5B 50 4d 55 54 30 5D [PMUT0]
SNP-ELX550\E\S系列（R50\R50E\R50S） |  | Command: | 16进制指令 字符指令 | 通讯设置(通讯线使用直连线)
| 开/关 | Power On | 23 30 30 30 30 20 31 0D #0000 1\CR | 通讯方式 | 串口RS232
|  | Power Off | 23 30 30 30 30 20 30 0D #0000 0\CR | 波特率 | 19200
| Main Source | VGA | 23 30 30 30 35 20 31 0D #0005 1\CR | 校验位 | NONE
|  | HDMI1 | 23 30 30 30 35 20 33 0D #0005 3\CR | 数据位 | 8位
|  | HDMI2 | 23 30 30 30 35 20 34 0D #0005 4\CR | 停止位 | 1位
|  | 接收器 | 23 30 30 30 35 20 37 0D #0005 7\CR | 通讯线缆 | 使用2-2、3-3、5-5直连线
|  | HDBaseT | 23 30 30 30 35 20 38 0D #0005 8\CR | 网络端口4352：支持PJLINK
| AV Mute | Enable | 23 30 30 30 33 20 31 0D #0003 1\CR | 网络端口23,1023：支持发送串口码控制
|  | Disable | 23 30 30 30 33 20 30 0D #0003 0\CR
|  |  | 23 30 30 31 36 32 20 31 0D #00162 1\CR | 接收格式：Okabbbbccdddee
Information
使用时间查询码
SNP-ELU600 SNP-ELU650（R70V\R70D） |  | Command: | 16进制指令 字符指令 | 通讯设置(通讯线使用交叉线)
| 开/关 | Power On | 5B 50 4F 57 52 31 5D 0D [POWR1]\CR | 通讯方式 | 串口RS232
|  | Power Off | 5B 50 4F 57 52 30 5D 0D [POWR0]\CR | 波特率 | 19200
| Main Source | VGA | 5B 49 53 52 43 31 5D [ISRC1] | 校验位 | NONE
|  | HDMI1 | 5B 49 53 52 43 30 5D [ISRC0] | 数据位 | 8位
|  | HDMI2 | 5B 49 53 52 43 36 5D [ISRC6] | 停止位 | 1位
|  | USB | 5B 4D 53 52 43 37 5D 0D [MSRC7]\CR | 通讯线缆 | 使用2-3、3-2、5-5直连线
|  | HDBaseT | 5B 49 53 52 43 36 5D [ISRC3] | 网络端口4352：支持PJLINK
| AV Mute | Enable | 5B 50 4d 55 54 31 5D 0D [PMUT1]\CR | 网络端口23,3023：支持发送串口码控制
|  | Disable | 5B 50 4d 55 54 30 5D 0D [PMUT0]\CR
| 使用时间查询码 |  | 5B 4C 50 54 48 3F 5D 0D [LPTH?]\CR
SNP-LC74DU LC85DU） |  | Command: | 16进制指令 字符指令 | 通讯设置(通讯线使用交叉线)
| 开/关 | Power On | 5B 50 4F 57 52 31 5D 0D [POWR1]\CR | 通讯方式 | 串口RS232
|  | Power Off | 5B 50 4F 57 52 30 5D 0D [POWR0]\CR | 波特率 | 115200
| Main Source | VGA | 5B 49 53 52 43 31 5D [ISRC1] | 校验位 | NONE
|  | HDMI1 | 5B 49 53 52 43 30 5D [ISRC0] | 数据位 | 8位
|  | HDMI2 | 5B 49 53 52 43 36 5D [ISRC6] | 停止位 | 1位
|  | USB | 5B 4D 53 52 43 37 5D 0D [MSRC7]\CR | 通讯线缆 | 使用2-3、3-2、5-5直连线
|  | HDBaseT | 5B 49 53 52 43 36 5D [ISRC3] | 网络端口4352：支持PJLINK
| AV Mute | Enable | 5B 50 4d 55 54 31 5D 0D [PMUT1]\CR | 网络端口23,3023：支持发送串口码控制
|  | Disable | 5B 50 4d 55 54 30 5D 0D [PMUT0]\CR
| 使用时间查询码 |  | 5B 4C 50 54 48 3F 5D 0D [LPTH?]\CR
SNP-LU13KC/16KC 系列 | Main Source （主窗口） | Command: | 16进制指令 | 字符指令 | 通讯设置(通讯线使用交叉线)
|  | Power On | 5B 50 4F 57 52 31 5D | [POWR1] | 通讯方式 | 串口RS232
|  | Power Off | 5B 50 4F 57 52 30 5D | [POWR0] | 波特率 | 115200
|  | HDMI1 | 5B 4D 53 52 43 31 5D | [MSRC1] | 校验位 | NONE
|  | HDMI2 | 5B 4D 53 52 43 32 5D | [MSRC2] | 数据位 | 8位
|  | DVI-D | 5B 4D 53 52 43 33 5D | [MSRC3] | 停止位 | 1位
|  | 3G-SDI | 5B 4D 53 52 43 35 0D | [MSRC5] | 通讯线缆 | 使用2-3、3-2、5-5交叉线
|  | HDBaseT | 5B 4D 53 52 43 36 0D | [MSRC6] | 通讯设置：
|  | AV Mute Enable | 5B 50 4d 55 54 31 5D | [PMUT1] | 通讯端口/协议 | 3023
|  | AV Mute Disable | 5B 50 4d 55 54 30 5D | [PMUT0]
|  | 工作时间 | 5B 4C 50 54 48 3F 5D | [LPTH?]
SNP-U60/70/80/100L 系列 | Main Source （主窗口） | Command: | 16进制指令 | 字符指令 | 通讯设置(通讯线使用交叉线)
|  | Power On | 5B 50 4F 57 52 31 5D | [POWR1] | 通讯方式 | 串口RS232
|  | Power Off | 5B 50 4F 57 52 30 5D | [POWR0] | 波特率 | 115200
|  | HDMI1 | 5B 4D 53 52 43 31 5D | [MSRC1] | 校验位 | NONE
|  | HDMI2 | 5B 4D 53 52 43 32 5D | [MSRC2] | 数据位 | 8位
|  | HDBaseT | 5B 4D 53 52 43 33 5D | [MSRC3] | 停止位 | 1位
|  | AV Mute Enable | 5B 50 4d 55 54 31 5D | [PMUT1] | 通讯线缆 | 使用2-3、3-2、5-5交叉线
|  | AV Mute Disable | 5B 50 4d 55 54 30 5D | [PMUT0] | 通讯设置：
|  | 工作时间 | 5B 4C 50 54 48 3F 5D | [LPTH?] | 通讯端口/协议 | 3023
SNP-LU21K/18K系列 | Main Source （主窗口） | Command: | 16进制指令 | 字符指令 | 通讯设置(通讯线使用交叉线)
|  | Power On | 5B 50 4F 57 52 31 5D | [POWR1] | 通讯方式 | 串口RS232
|  | Power Off | 5B 50 4F 57 52 30 5D | [POWR0] | 波特率 | 19200
|  | VGA | 5B 4D 53 52 43 30 5D | [MSRC0] | 校验位 | NONE
|  | HDMI1 | 5B 4D 53 52 43 31 5D | [MSRC1] | 数据位 | 8位
|  | HDMI2 | 5B 4D 53 52 43 32 5D | [MSRC2] | 停止位 | 1位
|  | DVI-D | 5B 4D 53 52 43 33 5D | [MSRC3] | 通讯线缆 | 使用2-3、3-2、5-5交叉线
|  | Display Port | 5B 4D 53 52 43 35 0D | [MSRC4]
|  | 3G-SDI | 5B 4D 53 52 43 35 0D | [MSRC5]
|  | HDBaseT | 5B 4D 53 52 43 36 0D | [MSRC6]
|  | AV Mute Enable | 5B 50 4d 55 54 31 5D | [PMUT1] | 通讯设置：
|  | AV Mute Disable | 5B 50 4d 55 54 30 5D | [PMUT0] | 通讯端口/协议 | 3023/23TCP协议
|  | 工作时间 | 5B 4C 50 54 48 3F 5D | [LPTH?]
索诺克高端机控制命令代码通讯线做法
索诺克高端机控制命令代码通讯线做法
索诺克高端机控制命令代码通讯线做法
索诺克高端机控制命令代码通讯线做法
索诺克高端机控制命令代码及通讯线做法

## SNP-DSX700系列RS232 (hidden)
Main Menu | Sub Menu | Sub Menu 2 | Sub Menu 3 | Command | Command (hex type)（16进制代码） | 适用机型
开机 | Turn On |  |  | <pwr 1> | 3C 70 77 72 20 31 3E | SNP-DSX700系列
关机 | Turn Off |  |  | <pwr 0> | 3C 70 77 72 20 30 3E | SNP-DSX700系列
SETTING | Source select （信号选择） | HDMI |  | <SrcCtrl 0> | 3C 53 72 63 43 74 72 6C 20 30 3E | SNP-DSX700系列
|  | DVI |  | <SrcCtrl 1> | 3C 53 72 63 43 74 72 6C 20 31 3E | SNP-DSX700系列
|  | Computer |  | <SrcCtrl 2> | 3C 53 72 63 43 74 72 6C 20 32 3E | SNP-DSX700系列
|  | BNC |  | <SrcCtrl 3> | 3C 53 72 63 43 74 72 6C 20 33 3E | SNP-DSX700系列
|  | Video |  | <SrcCtrl 4> | 3C 53 72 63 43 74 72 6C 20 34 3E | SNP-DSX700系列
|  | read |  | <SrcCtrl ?> | 3C 53 72 63 43 74 72 6C 20 3F 3E | SNP-DSX700系列

## Sonnoc商教机
SNP-X3000C SNP-X3500C (Sonnoc) |  | Command: | 16进制指令 字符指令 | 通讯设置(通讯线使用交叉线)
| 开/关 | Power On | 28 50 57 52 31 29 (PWR1) | 通讯方式 | 串口RS232
|  | Power Off | 28 50 57 52 30 29 (PWR0) | 波特率 | 19200
| Main Source | VGA | 28 53 52 43 30 29 (SRC0) | 校验位 | NONE
|  | COMPONENT | 28 53 52 43 31 29 (SRC1) | 数据位 | 8位
|  | VIDEO | 28 53 52 43 32 29 (SRC2) | 停止位 | 1位
|  | AUTO(VGA/COMP) | 28 53 52 43 36 29 (SRC6) | 通讯线缆 | 使用2-3、3-2、5-5交叉线
|  | HDMI1 | 28 53 52 43 37 29 (SRC7) | 不支持网络
|  | S-VIDEO | 28 53 52 43 39 29 (SRC9)
|  | HDMI2 | 28 53 52 43 31 34 29 (SRC14)
SNP-X3200ST SNP-X3600ST |  | Command: | 16进制指令 字符指令 | 通讯设置(通讯线使用交叉线)
| 开/关 | Power On | 23 50 57 52 31 21 #PWR1! | 通讯方式 | 串口RS232
|  | Power Off | 23 50 57 52 30 21 #PWR1! | 波特率 | 19200
| Main Source | VGA1 | 23 53 52 43 30 21 #SRC0! | 校验位 | NONE
|  | VGA2 | 23 53 52 43 31 21 #SRC1! | 数据位 | 8位
|  | COMPONENT | 23 53 52 43 3221 #SRC2! | 停止位 | 1位
|  | S-VIDEO | 23 53 52 43 33 21 #SRC3! | 通讯线缆 | 使用2-3、3-2、5-5交叉线
|  | VIDEO | 23 53 52 43 34 21 #SRC4!
|  | HDMI1 | 23 53 52 43 35 21 #SRC5!
|  | HDMI2 | 23 53 52 43 36 21 #SRC6!
SNP-AX3300ST SNP-AX3500ST SNP-AX3600ST SNP-AW3300ST SNP-AW3600ST SNP-AX3800ST SNP-DU5200E |  | Command: | 16进制指令 字符指令 | 通讯设置(通讯线使用直连线)
| 开/关 | Power On | 47 30 30 0d G00[CR] | 通讯方式 | 串口RS232
|  | Power Off | 47 30 31 0d G01[CR] | 波特率 | 19200
| Main Source | VGA1 | 47 30 35 0d G05[CR] | 校验位 | NONE
|  | VGA2 | 47 30 36 0d G06[CR] | 数据位 | 8位
|  | COMPONENT | 47 30 37 0d G07[CR] | 停止位 | 1位
|  | Memory Viewer | 47 31 36 0d G16[CR] | 通讯线缆 | 使用2-2、3-3、5-5直连线
|  | VIDEO | 47 33 33 0d G33[CR] | 网络端口4352：支持PJLINK
|  | HDMI1 | 47 33 36 0d G36[CR] | 网络端口8910：支持发送串口码控制 （发码需去掉"0d"）
|  | HDMI2 | 47 30 33 0d G03[CR]
|  | USB | 47 31 37 0d G17[CR]
|  | 开关机状态查询 | 47 52 30 0D GR0[CR] | 返回值：XX XX 0D 解析：38 30 0D 待机， 30 30 0D 开机
SNP-CX3020ST SNP-CX3010ST SNP-CX3030ST SNP-CX3050ST SNP-CX3060ST SNP-CX3080ST |  | Command: | 16进制指令 | 通讯设置(通讯线使用直连线)
| 开/关 | Power On | AA 55 00 00 00 00 | 通讯方式 | 串口RS232
|  | Power Off | AA 55 01 00 00 01 | 波特率 | 115200
| Main Source | VGA | AA 55 02 02 00 04 | 校验位 | NONE
|  | HDMI1 | AA 55 02 00 00 02 | 数据位 | 8位
|  | HDMI2 | AA 55 02 01 00 03 | 停止位 | 1位
|  |  |  | 通讯线缆 | 使用2-2、3-3、5-5直连线
不支持网络
SNP-ELX400 SNP-ELX500 SNP-CX400 SNP-CX500 |  | Command: | 16进制指令 | 通讯设置(通讯线使用交叉线)
| 开/关 | Power On | 06 14 00 04 00 34 11 00 00 5D | 通讯方式 | 串口RS232
|  | Power Off | 06 14 00 04 00 34 11 01 00 5E | 波特率 | 115200
| Main Source | VGA1 | 06 14 00 04 00 34 13 01 00 60 | 校验位 | NONE
|  | VGA2 | 06 14 00 04 00 34 13 01 08 68 | 数据位 | 8位
|  | HDMI1 | 06 14 00 04 00 34 13 01 03 63 | 停止位 | 1位
|  | HDMI2 | 06 14 00 04 00 34 13 01 07 67 | 通讯线缆 | 使用2-3、3-2、5-5交叉线
SNP-ELU500T SNP-CU400UT SNP-LU500T （Z28S&VD&SD） |  | Command: | 16进制指令 字符指令 | 通讯设置(通讯线使用交叉线)
| 开/关 | Power On | 23 30 30 30 30 20 31 0D #0000 1\CR | 通讯方式 | 串口RS232
|  | Power Off | 23 30 30 30 30 20 30 0D #0000 0\CR | 波特率 | 19200
|  | VGA1 | 23 30 30 30 35 20 31 0D #0005 1\CR | 校验位 | NONE
| Main Source | VGA2 | 23 30 30 30 35 20 32 0D #0005 2\CR | 数据位 | 8位
|  | HDMI1 | 23 30 30 30 35 20 33 0D #0005 3\CR | 停止位 | 1位
|  | HDMI2 | 23 30 30 30 35 20 34 0D #0005 4\CR | 通讯线缆 | 使用2-3、3-2、5-5交叉线
|  | Multimedia | 23 30 30 30 35 20 36 0D #0005 6\CR | 网络端口4352：支持PJLINK
| AV Mute | Enable | 23 30 30 30 33 20 30 0D | 网络端口23,1023：支持发送串口码控制
|  | Disable | 23 30 30 30 33 20 31 0D
SNP-EX530C SNP-EW520C SNP-EH520C SNP-EU510C（R40V） |  | Command: | 16进制指令 字符指令 | 通讯设置(通讯线使用交叉线)
| 开/关 | Power On | 23 30 30 30 30 20 31 0D #0000 1\CR | 通讯方式 | 串口RS232
|  | Power Off | 23 30 30 30 30 20 30 0D #0000 0\CR | 波特率 | 19200
| Main Source | VGA | 23 30 30 30 35 20 31 0D #0005 1\CR | 校验位 | NONE
|  | HDMI1 | 23 30 30 30 35 20 33 0D #0005 3\CR | 数据位 | 8位
|  | HDMI2 | 23 30 30 30 35 20 34 0D #0005 4\CR | 停止位 | 1位
|  | 接收器 | 23 30 30 30 35 20 37 0D #0005 7\CR | 通讯线缆 | 使用2-3、3-2、5-5交叉线
|  | HDBaseT | 23 30 30 30 35 20 38 0D #0005 8\CR | 网络端口4352：支持PJLINK
| AV Mute | Enable | 23 30 30 30 33 20 31 0D #0003 1\CR | 网络端口23,1023：支持发送串口码控制
|  | Disable | 23 30 30 30 33 20 30 0D #0003 0\CR
SNP-CX3300ST SNP-CX3500ST SNP-CW3500ST |  | Command: | 16进制指令 | 通讯设置(通讯线使用直连线)
| 开/关 | Power On | 06 14 00 04 00 34 11 00 00 5D | 通讯方式 | 串口RS232
|  | Power Off | 06 14 00 04 00 34 11 01 00 5E | 波特率 | 115200
| · | VGA1 | 06 14 00 04 00 34 13 01 00 60 | 校验位 | NONE
|  | VGA2 | 06 14 00 04 00 34 13 01 08 68 | 数据位 | 8位
|  | HDMI1 | 06 14 00 04 00 34 13 01 03 63 | 停止位 | 1位
|  | Composite | 06 14 00 04 00 34 13 01 05 65 | 通讯线缆 | 使用2-2、3-3、5-5直连线
|  | SVIDEO | 06 14 00 04 00 34 13 01 06 66 | 网络端口41794：专用码（见41794端口控制码页）
SNP-AH340UT SNP-AH360UT |  | Command: | 16进制指令 | 通讯设置(通讯线使用直连线)
| 开/关 | Power On | EB 90 00 0C 00 00 08 02 00 01 01 93 | 通讯方式 | 串口RS232
|  | Power Off | EB 90 00 0C 00 00 08 01 00 01 00 91 | 波特率 | 115200
| Main Source | VGA1 | EB 90 00 0C 00 00 08 01 00 02 03 95 | 校验位 | NONE
|  | VGA2 | EB 90 00 0C 00 00 08 01 00 02 04 96 | 数据位 | 8位
|  | HDMI1 | EB 90 00 0C 00 00 08 01 00 02 01 93 | 停止位 | 1位
|  | HDMI2 | EB 90 00 0C 00 00 08 01 00 02 02 94 | 通讯线缆 | 使用2-2、3-3、5-5直连线
|  | AV | EB 90 00 0C 00 00 08 01 00 02 06 98 | 网络端口9761：支持发送串口码控制
|  | S-video | EB 90 00 0C 00 00 08 01 00 02 07 99
|  | 开关机状态查询 |  | 返回：EB 90 00 0C 00 00 08 01 80 01 xx yy xx: 2表示开机状态，1表示待机状态 yy:校验和
EB 90 00 0C 00 00 08 01 80 01 00 11
| 一键黑屏 | 关黑屏（激光开） | EB 90 00 0C 00 00 08 01 00 0B 00 AB
|  | 开黑屏（激光关） | EB 90 00 0C 00 00 08 01 00 0B 01 AC
SNP-LX3200 SNP-LX3600 SNP-LW3200 SNP-LW3600 SNP-LH3200 （B1） |  | Command: | 16进制指令 | 通讯设置(通讯线使用交叉线) |  | 备注： 1、SNP-LX3600/SNP-LW3600系列，系统菜单固件版本为V1.02之前版本控制代码请使用左侧控制代码； 2、SNP-LX3200/SNP-LW3200系列，系统菜单固件版本为V1.03之前版本控制代码请使用左侧制控制代码。 3.SNP-LH3200,系统菜单固件版本为V1.01之前版本控制代码请使用左侧控制代码； OSD菜单→信息→固件版本，可查看版本信息。 注：以上所提版本及之后版本的请使用下方控制代码（ASCII和16进制）。
| 开/关 | Power On | 06 14 00 04 00 34 11 00 00 5D | 通讯方式 | 串口RS232
|  | Power Off | 06 14 00 04 00 34 11 01 00 5E | 波特率 | 115200
| Main Source | VGA | 06 14 00 04 00 34 13 01 00 60 | 校验位 | NONE
|  | HDMI1 | 06 14 00 04 00 34 13 01 03 63 | 数据位 | 8位
|  |  |  | 停止位 | 1位
|  |  |  | 通讯线缆 | 使用2-3、3-2、5-5直连线
| AV Mute | Enable | 06 14 00 04 00 34 14 00 01 61 | 不支持网络控制
|  | Disable | 06 14 00 04 00 34 14 00 00 60
SNP-LX3200 SNP-LX3600 SNP-LW3200 SNP-LW3600 SNP-LH3200 SNP-BH3500ST （B1&B1S） |  | Command: | 16进制指令 ASCII指令 | 通讯设置(通讯线使用交叉线) |  | 备注： 1、SNP-LX3600/SNP-LW3600系列，系统菜单固件版本为V1.02及以后版本请使用左侧控制代码。 2、SNP-LX3200/SNP-LW3200系列，系统菜单固件版本为V1.03及以后版本控制代码请使用左侧控制代码 3、B1S请使用左侧控制代码。 OSD菜单→信息→固件版本，可查看版本信息。
| 开/关 | Power On | 5B 50 4F 57 52 31 5D [POWR1] | 通讯方式 | 串口RS232
|  | Power Off | 5B 50 4F 57 52 30 5D [POWR0] | 波特率 | 115200
| Main Source | VGA | 5B 49 53 52 43 30 5D [ISRC0] | 校验位 | NONE
|  | HDMI1 | 5B 49 53 52 43 35 5D [ISRC5] | 数据位 | 8位
|  |  |  | 停止位 | 1位
|  |  |  | 通讯线缆 | 使用2-3、3-2、5-5直连线
| AV Mute | Enable | 5B 4B 59 50 41 31 38 5D [KYPA18] | 不支持网络控制
|  | Disable | 5B 4B 59 50 41 31 30 5D [KYPA10]
SNP-AC46LX、SNP－AC40LU SNP-AC55LX、SNP-AC55LU SNP-AS351LX SNP-LC55LU、SNP-LC55LU、SNP-LC55LX |  | Command: | 16进制指令 字符指令 | 通讯设置(通讯线使用交叉线)
| 开/关 | Power On | 5B 50 4F 57 52 31 5D [POWR1] | 通讯方式 | 串口RS232
|  | Power Off | 5B 50 4F 57 52 30 30 5D [POWR00] | 波特率 | 19200
| Main Source | VGA | 5B 4D 53 52 43 30 5D [MSRC0] | 校验位 | NONE
|  | COMPONENT |  | 数据位 | 8位
|  | VIDEO |  | 停止位 | 1位
|  | AUTO(VGA/COMP) |  | 通讯线缆 | 使用2-3、3-2、5-5交叉线
|  | HDMI1 | 5B 4D 53 52 43 31 5D [MSRC1] | 不支持网络
S-VIDEO
|  | HDMI2 | 5B 4D 53 52 43 32 5D [MSRC2]
SNP-LS55LU
SNP-LS38DH,SNP-LS40DW
SNP-LC40DX
SNP-LC36DW
SNP-LC36DWA
SNP-LC40DW
SNP-LC40DWA
SNP-LC36DH
SNP-LC36DHW
SNP-LC36DHA
SNP-CW500
SNP-CH500
SNP-CK502
SNP-SH502
SNP-H55C
SNP-H63C
SNP-K65C
SNP-H63S
SNP-K55S
SNP-H57C
SNP-K68S
SNP-K65S
SNP-K58S
SNP-CW400
SNP-CH401
SNP-SH300
SNP-H38S
SNP-H47C

## 派克斯系列
派克斯系列 |  | Command: | 16进制指令 | 通讯设置(通讯线使用直连线)
| 开/关 | Power On | 5A 00 00 00 03 00 00 00 01 00 00 00 00 00 00 5A | 通讯方式 | 串口RS232
|  | Power Off | 5A 00 00 00 03 00 00 00 00 00 00 00 00 00 00 5A | 波特率 | 115200
| Main Source | computer1 | 5A 00 00 00 04 00 00 00 03 00 00 00 00 00 00 5A | 校验位 | NONE
|  | HDMI 1 | 5A 00 00 00 04 00 00 00 01 00 00 00 00 00 00 5A | 数据位 | 8位
|  | HDMI 2 | 5A 00 00 00 04 00 00 00 02 00 00 00 00 00 00 5A | 停止位 | 1位
|  | AV | 5A 00 00 00 04 00 00 00 05 00 00 00 00 00 00 5A | 通讯线缆 | 使用2-2、3-3、5-5直连线
|  | S-VIDEO | 5A 00 00 00 04 00 00 00 06 00 00 00 00 00 00 5A | 网络端口9761：支持发串口命令
| 画面比例 | 本征 | 5A 00 00 00 0A 00 00 00 02 00 00 00 00 00 00 5A
|  | 填充 | 5A 00 00 00 0A 00 00 00 01 00 00 00 00 00 00 5A
|  | 4:03 | 5A 00 00 00 0A 00 00 00 03 00 00 00 00 00 00 5A
|  | 16:09 | 5A 00 00 00 0A 00 00 00 04 00 00 00 00 00 00 5A
| 按键锁 | Enable | 5A 00 00 00 12 00 00 00 00 00 00 00 00 00 00 5A
|  | Disable | 5A 00 00 00 12 00 00 00 01 00 00 00 00 00 00 5A
| 节能 | 开 | 5A 00 00 00 0D 00 00 00 01 00 00 00 00 00 00 5A
|  | 关 | 5A 00 00 00 0D 00 00 00 00 00 00 00 00 00 00 5A
| 一键黑屏 | 开 | 5A 00 00 00 23 00 00 00 01 00 00 00 00 00 00 5A
|  | 关 | 5A 00 00 00 23 00 00 00 00 00 00 00 00 00 00 5A
| 空白屏颜色 | 黑色 | 5A 00 00 00 65 00 00 00 00 00 00 00 00 00 00 5A
|  | 蓝色 | 5A 00 00 00 65 00 00 00 01 00 00 00 00 00 00 5A
|  | 灰色 | 5A 00 00 00 65 00 00 00 02 00 00 00 00 00 00 5A
|  | 红色 | 5A 00 00 00 65 00 00 00 03 00 00 00 00 00 00 5A
|  | 绿色 | 5A 00 00 00 65 00 00 00 04 00 00 00 00 00 00 5A
|  | 黄色 | 5A 00 00 00 65 00 00 00 05 00 00 00 00 00 00 5A
|  | 青色 | 5A 00 00 00 65 00 00 00 06 00 00 00 00 00 00 5A
|  | 洋红色 | 5A 00 00 00 65 00 00 00 07 00 00 00 00 00 00 5A
|  | 白色 | 5A 00 00 00 65 00 00 00 08 00 00 00 00 00 00 5A

## TCP(PJLINK协议)控制码
TCP(PJLINK协议)控制码
端口4352 |  | TCP(PJLINK协议)控制码
Command: | 控制码 | 端口4352
开关机 | %1POWR ? | PJLINK 字符代码 | 网络十六进制
关机命令 | %1POWR 0 | %1POWR 1 | [25 31 50 4f 57 52 20 31 0d]
开机命令 | %1POWR 1 | %1POWR 0 | [25 31 50 4f 57 52 20 30 0d]
输入 | %1INPT ? | %1INPT 11 | [25 31 49 4e 50 54 20 31 31 0d]
VGA | %1INPT 11 | %1INPT 12 | [25 31 49 4e 50 54 20 31 32 0d]
VIDEO | %1INPT 21 | %1INPT 31 | [25 31 49 4e 50 54 20 33 31 0d]
DIGITAL | %1INPT 31 | %1INPT 32 | [25 31 49 4e 50 54 20 33 32 0d]
STORAGE | %1INPT 41
NETWORK | %1INPT 51
Video Mute | %1AVMT ?
Video Mute ON | %1AVMT 11
Video Mute OFF | %1AVMT 10
Audio Mute ON | %1AVMT 21
Audio Mute OFF | %1AVMT 20
Video and audio muteON | %1AVMT 31
video and audio muteOFF | %1AVMT 30
Error status query | %1ERST ?
Lamp number and lighting hour query | %1LAMP ?
Input toggling list query | %1INST ?
Project/Display name query | %1NAME ?
Manufacture name information query | %1INF1 ?
Product name information query | %1INF2 ?
Other information query | %1INFO ?
Class informaiton | %1CLSS ?

## 41794端口控制码
TCP Client | Port： 41794
POWER ON | 05 00 06 00 00 03 00 04 00
POWER OFF | 05 00 06 00 00 03 00 05 00
D-Sub1 | 05 00 06 00 00 03 00 cd 13
D-Sub2 | 05 00 06 00 00 03 00 ce 13
Video | 05 00 06 00 00 03 00 cf 13
S-Video | 05 00 06 00 00 03 00 d0 13
HDMI1 | 05 00 06 00 00 03 00 d1 13
HDMI2 | 05 00 06 00 00 03 00 d2 13
MENU | 05 00 06 00 00 03 00 1d 14
OK | 05 00 06 00 00 03 00 23 14
UP | 05 00 06 00 00 03 00 1e 14
DOWN | 05 00 06 00 00 03 00 1f 14
LEFT | 05 00 06 00 00 03 00 20 14
RIGHT | 05 00 06 00 00 03 00 21 14
AUTO PC | 05 00 06 00 00 03 00 32 14
Input | 05 00 06 00 00 03 00 6f 17
BLANK ON | 05 00 06 00 00 03 00 ee 13
BLANK OFF | 05 00 06 00 00 03 00 ef 13
Volume + | 05 00 06 00 00 03 00 fa 13
Volume - | 05 00 06 00 00 03 00 fb 13
MUTE ON | 05 00 06 00 00 03 00 fc 13
MUTE OFF | 05 00 06 00 00 03 00 fd 13
FREEZE ON | 05 00 06 00 00 03 00 f0 13
FREEZE OFF | 05 00 06 00 00 03 00 f1 13
Contrast + | 05 00 06 00 00 03 00 f6 13
Contrast - | 05 00 06 00 00 03 00 f7 13
Brightness + | 05 00 06 00 00 03 00 f4 13
Brightness - | 05 00 06 00 00 03 00 f5 13
ZOOM + | 05 00 06 00 00 03 00 39 14
ZOOM - | 05 00 06 00 00 03 00 3a 14
ZOOM DOWN | 05 00 06 00 00 03 00 3b 14
ZOOM UP | 05 00 06 00 00 03 00 3c 14
ZOOM LEFT | 05 00 06 00 00 03 00 3d 14
ZOOM RIGHT | 05 00 06 00 00 03 00 3e 14

## 松下
指令 | 控制内容 | 参数 | 说明 | 16进制控制代码 | 备注
PON | 开机 |  |  | 02 50 4F 4E 03 | 空格可忽略
POF | 关机 |  |  | 02 50 4F 46 03 | 空格可忽略
IIS | 信号输入 通道切换 | VID | VIDEO | 02 49 49 53 3A 56 49 44 03 | 空格可忽略
|  | SVD | S-VIDEO | 02 49 49 53 3A 53 56 44 03 | 空格可忽略
|  | RG1 | RGB1 | 02 49 49 53 3A 52 47 31 03 | 空格可忽略
|  | RG2 | RGB2 | 02 49 49 53 3A 52 47 32 03 | 空格可忽略
|  | HD1 | HDMI | 02 49 49 53 3A 48 44 31 03 | 空格可忽略
|  | CP1 | COMPONENT | 02 49 49 53 3A 43 50 31 03 | 空格可忽略
|  | MV1 | MEMORY VIEWER | 02 49 49 53 3A 4d 56 31 03 | 空格可忽略
|  | UD1 | USB DISPLAY | 02 49 49 53 3A 55 44 31 03 | 空格可忽略
松下LCD普通长焦投影机控制命令代码及通讯线做法

## NEC
附：NEC控制RS-232串口和8针圆口控制口接线示意图
（NEC机型有2种波特率：19200、38400，对应说明书；NEC各机器控制命令一样）
增加11年机型控制命令（示例：NP-M350X+，NEC各机器控制命令一样，只是增加了LAN、USB和HDMI输入选择等控制命令，（说明书提供常用命令，非常用命令由厂家提供，可发邮件给中原各维修站索取）（H代表 16进制 ，不用录入）
NEC投影机9针串口连接规格,一般使用2,3,5;最好分别连接7，8脚,延伸其它功能;
NP-VE使用DLP_Composer_Lite_v10.7.2工具通过RS-232升级要求必须使用7,8脚。

## ASC码转换进制表
ASC码转换对照表
八进制 | 十六进制 | 十进制 | 字符 | 八进制 | 十六进制 | 十进制 | 字符 |  |  | 输入字符串 | 十六进制数值
0 | 0 | 0 | nul | 100 | 40 | 64 | @ |  |  | <23412> | 3C32333431323E000000
1 | 1 | 1 | soh | 101 | 41 | 65 | A |  |  |  | 3C32
2 | 2 | 2 | stx | 102 | 42 | 66 | B
3 | 3 | 3 | etx | 103 | 43 | 67 | C
4 | 4 | 4 | eot | 104 | 44 | 68 | D | 单字符转换十六进制
5 | 5 | 5 | enq | 105 | 45 | 69 | E | 输入字符 | 十六进制数值
6 | 6 | 6 | ack | 106 | 46 | 70 | F | A | 41
7 | 7 | 7 | bel | 107 | 47 | 71 | G
10 | 8 | 8 | bs | 110 | 48 | 72 | H
11 | 9 | 9 | ht | 111 | 49 | 73 | I
12 | 0a | 10 | nl | 112 | 4a | 74 | J
13 | 0b | 11 | vt | 113 | 4b | 75 | K
14 | 0c | 12 | ff | 114 | 4c | 76 | L
15 | 0d | 13 | cr | 115 | 4d | 77 | M
16 | 0e | 14 | so | 116 | 4e | 78 | N
17 | 0f | 15 | si | 117 | 4f | 79 | O
20 | 10 | 16 | dle | 120 | 50 | 80 | P
21 | 11 | 17 | dc1 | 121 | 51 | 81 | Q
22 | 12 | 18 | dc2 | 122 | 52 | 82 | R
23 | 13 | 19 | dc3 | 123 | 53 | 83 | S
24 | 14 | 20 | dc4 | 124 | 54 | 84 | T
25 | 15 | 21 | nak | 125 | 55 | 85 | U
26 | 16 | 22 | syn | 126 | 56 | 86 | V
27 | 17 | 23 | etb | 127 | 57 | 87 | W
30 | 18 | 24 | can | 130 | 58 | 88 | X
31 | 19 | 25 | em | 131 | 59 | 89 | Y
32 | 1a | 26 | sub | 132 | 5a | 90 | Z
33 | 1b | 27 | esc | 133 | 5b | 91 | [
34 | 1c | 28 | fs | 134 | 5c | 92 | \
35 | 1d | 29 | gs | 135 | 5d | 93 | ]
36 | 1e | 30 | re | 136 | 5e | 94 | ^
37 | 1f | 31 | us | 137 | 5f | 95 | _
40 | 20 | 32 | sp | 140 | 60 | 96 | '
41 | 21 | 33 | ! | 141 | 61 | 97 | a
42 | 22 | 34 | " | 142 | 62 | 98 | b
43 | 23 | 35 | # | 143 | 63 | 99 | c
44 | 24 | 36 | $ | 144 | 64 | 100 | d
45 | 25 | 37 | % | 145 | 65 | 101 | e
46 | 26 | 38 | & | 146 | 66 | 102 | f
47 | 27 | 39 | ` | 147 | 67 | 103 | g
50 | 28 | 40 | ( | 150 | 68 | 104 | h
51 | 29 | 41 | ) | 151 | 69 | 105 | i
52 | 2a | 42 | * | 152 | 6a | 106 | j
53 | 2b | 43 | + | 153 | 6b | 107 | k
54 | 2c | 44 | , | 154 | 6c | 108 | l
55 | 2d | 45 | - | 155 | 6d | 109 | m
56 | 2e | 46 | . | 156 | 6e | 110 | n
57 | 2f | 47 | / | 157 | 6f | 111 | o
60 | 30 | 48 | 0 | 160 | 70 | 112 | p
61 | 31 | 49 | 1 | 161 | 71 | 113 | q
62 | 32 | 50 | 2 | 162 | 72 | 114 | r
63 | 33 | 51 | 3 | 163 | 73 | 115 | s
64 | 34 | 52 | 4 | 164 | 74 | 116 | t
65 | 35 | 53 | 5 | 165 | 75 | 117 | u
66 | 36 | 54 | 6 | 166 | 76 | 118 | v
67 | 37 | 55 | 7 | 167 | 77 | 119 | w
70 | 38 | 56 | 8 | 170 | 78 | 120 | x
71 | 39 | 57 | 9 | 171 | 79 | 121 | y
72 | 3a | 58 | : | 172 | 7a | 122 | z
73 | 3b | 59 | ； | 173 | 7b | 123 | {
74 | 3c | 60 | < | 174 | 7c | 124 | ¦
75 | 3d | 61 | = | 175 | 7d | 125 | }
76 | 3e | 62 | > | 176 | 7e | 126 | ~
77 | 3f | 63 | ? | 177 | 7f | 127 | del
Note on K9: kafka: 输入单个字符